## Sommaire
Calcul soudage | Vitesse rotation de perçage
Procédés soudage | Vitesse de coupe
Soudure normalisation | Diamètre perçage
Pliage-coudage | Classification formes têtes vis
Developpé cintrage | Poutrelles
Escalier | Tolérance géométrique
calcul barreaudage | Gueule de loup

## Plan
La convention européenne (ou projection européenne) : la vue de dessus est placée sous la vue de face, la vue de droite, à gauche de la vue de face... Ce qui revient, entre deux vues, à faire « rouler » la pièce au-dessus du plan sur lequel elle est censée être posée.
vue de dessous
vue de droite | vue de face | vue de gauche | vue arriere
vue de dessus
La convention européenne correspond à la logique des projections : ce qui est vu « de droite » (depuis la droite) se projette à gauche, et donc se dessine à gauche, etc.

## Vitesse rotation de perçage
S | Vitesse rotation de perçage
| RAPPEL : | Affurtage forêts : | 120° général
90° fraisage
60° centrage
R= (1000x VC) / (3,14159 x D) ou N (RPM) = (VC x 1000)/(Ø x Pi) // VC (mm/min) = ØxPixN/1000
| Métal | VC / Vitesse de coupe (m/min) | D / Ø du forêt (mm) | R / Vitesse de rotation (tr/min)
| Acier inoxydable | 10 |  | #DIV/0!
| Acier Dur | 15 |  | #DIV/0!
| Acier Doux | 25 |  | #DIV/0!
| Fonte | 25 |  | #DIV/0!
| Bronze | 30 |  | #DIV/0!
| Laiton | 45 |  | #DIV/0!
| Cuivre | 50 |  | #DIV/0!
| Aluminium | 80 |  | #DIV/0!

## Vitesse de coupe
S
| V max | 6000
| tr/mn | Ø
| Vc m mn | 3 | 4 | 5 | 6 | 8 | 10 | 12 | 16 | 20
| 10 | 1061.5711 | 796.1783 | 636.9427 | 530.7856 | 398.0892 | 318.4713 | 265.3928 | 199.0446 | 159.2357
| 20 | 2123.1423 | 1592.3567 | 1273.8854 | 1061.5711 | 796.1783 | 636.9427 | 530.7856 | 398.0892 | 318.4713
| 30 | 3184.7134 | 2388.535 | 1910.828 | 1592.3567 | 1194.2675 | 955.414 | 796.1783 | 597.1338 | 477.707
| 40 | 4246.2845 | 3184.7134 | 2547.7707 | 2123.1423 | 1592.3567 | 1273.8854 | 1061.5711 | 796.1783 | 636.9427
| 50 | 5307.8556 | 3980.8917 | 3184.7134 | 2653.9278 | 1990.4459 | 1592.3567 | 1326.9639 | 995.2229 | 796.1783
| 60 | 6369.4268 | 4777.0701 | 3821.6561 | 3184.7134 | 2388.535 | 1910.828 | 1592.3567 | 1194.2675 | 955.414
| 70 | 7430.9979 | 5573.2484 | 4458.5987 | 3715.4989 | 2786.6242 | 2229.2994 | 1857.7495 | 1393.3121 | 1114.6497
| 80 | 8492.569 | 6369.4268 | 5095.5414 | 4246.2845 | 3184.7134 | 2547.7707 | 2123.1423 | 1592.3567 | 1273.8854
| 90 | 9554.1401 | 7165.6051 | 5732.4841 | 4777.0701 | 3582.8025 | 2866.242 | 2388.535 | 1791.4013 | 1433.121
| 100 | 10615.7113 | 7961.7834 | 6369.4268 | 5307.8556 | 3980.8917 | 3184.7134 | 2653.9278 | 1990.4459 | 1592.3567
| 110 | 11677.2824 | 8757.9618 | 7006.3694 | 5838.6412 | 4378.9809 | 3503.1847 | 2919.3206 | 2189.4904 | 1751.5924
| 120 | 12738.8535 | 9554.1401 | 7643.3121 | 6369.4268 | 4777.0701 | 3821.6561 | 3184.7134 | 2388.535 | 1910.828
| 130 | 13800.4246 | 10350.3185 | 8280.2548 | 6900.2123 | 5175.1592 | 4140.1274 | 3450.1062 | 2587.5796 | 2070.0637
| 140 | 14861.9958 | 11146.4968 | 8917.1975 | 7430.9979 | 5573.2484 | 4458.5987 | 3715.4989 | 2786.6242 | 2229.2994
| 150 | 15923.5669 | 11942.6752 | 9554.1401 | 7961.7834 | 5971.3376 | 4777.0701 | 3980.8917 | 2985.6688 | 2388.535
| nb dents | 1 |  | 50 | mm/s max
| mm/s | a
| tr/mn | 0.05 | 0.1 | 0.15 | 0.2 | 0.3
| 1000 | 0.83333 | 1.6667 | 2.5 | 3.3333 | 5
| 1500 | 1.25 | 2.5 | 3.75 | 5 | 7.5 |  | Vc m/mn | 100
| 2000 | 1.6667 | 3.3333 | 5 | 6.6667 | 10 |  | Ø | 10
| 2500 | 2.0833 | 4.1667 | 6.25 | 8.3333 | 12.5 |  | a par dent | 0.1
| 3000 | 2.5 | 5 | 7.5 | 10 | 15 |  | nb dent | 4
| 3500 | 2.9167 | 5.8333 | 8.75 | 11.6667 | 17.5
| 4000 | 3.3333 | 6.6667 | 10 | 13.3333 | 20 |  | tr/mn | 3184.7134
| 4500 | 3.75 | 7.5 | 11.25 | 15 | 22.5
| 5000 | 4.1667 | 8.3333 | 12.5 | 16.6667 | 25 |  | mm/s | 21.2314
| 5500 | 4.5833 | 9.1667 | 13.75 | 18.3333 | 27.5
| 6000 | 5 | 10 | 15 | 20 | 30
| nb dents | 2
| mm/s | a
| tr/mn | 0.05 | 0.1 | 0.15 | 0.2 | 0.3
| 1000 | 1.6667 | 3.3333 | 5 | 6.6667 | 10
| 1500 | 2.5 | 5 | 7.5 | 10 | 15
| 2000 | 3.3333 | 6.6667 | 10 | 13.3333 | 20
| 2500 | 4.1667 | 8.3333 | 12.5 | 16.6667 | 25
| 3000 | 5 | 10 | 15 | 20 | 30
| 3500 | 5.8333 | 11.6667 | 17.5 | 23.3333 | 35
| 4000 | 6.6667 | 13.3333 | 20 | 26.6667 | 40
| 4500 | 7.5 | 15 | 22.5 | 30 | 45
| 5000 | 8.3333 | 16.6667 | 25 | 33.3333 | 50
| 5500 | 9.1667 | 18.3333 | 27.5 | 36.6667 | 55
| 6000 | 10 | 20 | 30 | 40 | 60
| nb dents | 3
| mm/s | a
| tr/mn | 0.05 | 0.1 | 0.15 | 0.2 | 0.3
| 1000 | 3.3333 | 6.6667 | 10 | 13.3333 | 20
| 1500 | 5 | 10 | 15 | 20 | 30
| 2000 | 6.6667 | 13.3333 | 20 | 26.6667 | 40
| 2500 | 8.3333 | 16.6667 | 25 | 33.3333 | 50
| 3000 | 10 | 20 | 30 | 40 | 60
| 3500 | 11.6667 | 23.3333 | 35 | 46.6667 | 70
| 4000 | 13.3333 | 26.6667 | 40 | 53.3333 | 80
| 4500 | 15 | 30 | 45 | 60 | 90
| 5000 | 16.6667 | 33.3333 | 50 | 66.6667 | 100
| 5500 | 18.3333 | 36.6667 | 55 | 73.3333 | 110
| 6000 | 20 | 40 | 60 | 80 | 120

## Diamètre perçage
S | Diametre perçage |  |  |  | http://www.coquedenoix.fr/Boite%20a%20outils/Percage%20Taraudage.html
http://www.technocalcul.com/FR/dimensions_vis.html
| M | Pas Nominal | Ø Perçage- mm | Ø Perçage(mm) = M - Pas nominal
| M 1 | 0.25 | 0.75 |  |  | M 22 | 2.5 | 19.5
| M 1,1 | 0.25 | 0.85 |  |  | M 24 | 3 | 21
| M 1,2 | 0.25 | 0.95 |  |  | M 27 | 3 | 24
| M 1,4 | 0.3 | 1.1 |  |  | M 30 | 3.5 | 26.5
| M 1,6 | 0.35 | 1.25 |  |  | M 33 | 3.5 | 29.5
| M (1,7) | 0.35 | 1.3 |  |  | M 36 | 4 | 32
| M 1,8 | 0.35 | 1.45 |  |  | M 39 | 4 | 35
| M 2 | 0.4 | 1.6 |  |  | M 42 | 4.5 | 37.5
| M 2,2 | 0.45 | 1.75 |  |  | M 45 | 4.5 | 40.5
| M (2,3) | 0.4 | 1.9 |  |  | M 48 | 5 | 43
| M 2,5 | 0.45 | 2.05 |  |  | M 52 | 5 | 47
| M (2,6) | 0.45 | 2.1 |  |  | M 3 | 0.6 | 2.4
| M 3 | 0.5 | 2.5 |  |  | M 3,5 | 0.75 | 2.75
| M 3,5 | 0.6 | 2.9 |  |  | M 4 | 0.75 | 3.25
| M 4 | 0.7 | 3.3 |  |  | M 5 | 0.9 | 4.1
| M 4,5 | 0.75 | 3.7
| M 5 | 0.8 | 4.2
| M 6 | 1 | 5
| M 7 | 1 | 6
| M 8 | 1.25 | 6.8
| M 9 | 1.25 | 7,8
| M 10 | 1.5 | 8.5
| M 11 | 1.5 | 9.5
| M 12 | 1.75 | 10.2
| M 14 | 2 | 12
| M 16 | 2 | 14
| M 18 | 2.5 | 15.5
| M 20 | 2.5 | 17.5

## Calcul soudage
S
Soudage SAEE (MMA) : IA = 50 x (Ø Électrode - 1)
La longueur de l'arc = Ø électrode
Rappel :
| Polarité directe : |  | branchement de la masse sur "+" et de la pince électro sur "-"
| Polarité indirecte : |  | branchement de la masse sur "-" et de la pince sur "+"
| Intensité : |  | débit du courant, en ampère A
| Tension : |  | force circulatoire courant, en volt V
| Courant continu : |  | dans le même sens U sa tension et son intensité
| Courant alternatif : |  | dans le même sens puis dans l'autre, en Hertz H
| Type d'enrobage (COBRA) : |  | Cellulosique, Oxydant, Basique, Rutile, Acide & Spéciaux
| Rutile : | - à l'élèctrode, alternatif ou continu
| Basique : | + à l'élèctrode pour passes remplissage, - pour passes pénétration, pour le continu
| Angles : | soudure plate : 70°, angulaire 70° vertical, 45° horizontal sauf multipasses à partir de la 2eme passe…
| diamètre | épaisseur | Ampérage mini
| 1.6 | 1.5 | 40
| 2 | 1,5 -> 3 | 55
| 2.5 | 2,5 -> 6 | 80
| 3.2 | 5 -> 8 | 110
| 4 | 8 et + | 150
MIG-MAG
Réglage débit MIG-MAG : Ø Fil x 10 ou Ø Interne de la buse
MAG : Ar-O2 /Ar-CO2 / Ar-CO2-O2 / CO2
Intensité = (Tension - 14) x 20
Tension = 14 + (0,05 x Intensité)
Choix des tensions (à titre indicatif):
MIG : Argon / Ar-Hé / Hé-Ar / Hélium

## Procédés soudage
S
| RÉCAPITULATIF DES PROCÉDÉS DE SOUDAGE |  |  | http://www.sdservice.fr/recapitulatif-procedes-soudure.html
| Numéro | Sigle | Désignation
| 111 | ARC E.E. / SMAW / MMA | Soudage à l'arc avec électrodes enrobées
| 114 | FIL FOURRE SANS GAZ / INNERSHIELD | Soudage à l'arc avec fil électrode fourré sans gaz
| 131 | MIG / GMAW | Soudage à l'arc en atmosphère inerte avec fil électrode fusible
| 135 | MAG / GMAW | Soudage à l'arc en atmosphère active avec fil électrode fusible
| 136 | FIL FOURRE AVEC GAZ / FCAW | Soudage à l'arc en atmosphère active avec fil électrode fourré
| 141 | TIG / GTAW | Soudage à l'arc en atmosphère inerte avec électrode de tungstène
| 15 | PLASMA / PAW | Soudage à l'arc électrique au plasma
| 21 | POINT / RSW | Soudage par résistance par point
| 22 | MOLETTE / RSEW | Soudage par résistance à la molette
| 23 | BOSSAGE / RPW | Soudage par résistance par bossage
| 24 | ETINCELAGE / FW | Soudage en bout par étincelage
| 311 | OXYA / OAW | Soudage au chalumeau avec flamme oxyacétylénique
| 52 | LASER / LBW | Soudage par faisceau laser
| 781 | GOUJON / SW | Soudage à l'arc de goujons

## Soudure normalisation
S | SOUDURE - NORMALISATION
Eléments de cotation:
Symboles élémentaires:
Soudure périphérique:
Soudure effectuée au chantier:
Indication du procédé de soudage ou de renseignements supplémentaires:
Position des symboles élémentaires:
Cotation des cordons de soudures:

## calcul barreaudage
S | RÉPARTITION RÉGULIÈRE DE POTEAUX ET BARREAUX VERTICAUX
Calculer le barreaudage d’un ouvrage.
| 1 | Je détermine la côte maximale entre barreaux admissible par le DTU. | 110 mm
| 2 | Je calcul le nombre d’intervalles | Cote entre tableaux ou poteaux / 110 + 1 ép. de barreaux
| 3 | Je détermine le nombre de barreaux | Nombre d’intervalles - 1
| 4 | Je calcul la cote cumulé des barreaux | Nombres de barreaux X épaisseur de barreaux
| 5 | Je calcul la cote cumulé des intervalles | Cote entre tableaux ou poteaux – cote cumulé des barreaux
| 6 | Je calcul la cote entre barreaux | Cote cumulé des intervalles / le nombre d’intervalles
Exemple: La côte entre poteaux est de 1150 mm., les barreaux sont constitués en fer carré de 12 X 12, démontrer vos calculs pour chaque étapes.
1: DTU 110 mm
2: 1150 / 122 = 9.42 = 10 intervalles
3: 10 – 1 = 9 barreaux
4: 9 x 12 = 108 mm
5: 1150 – 108 = 1042 mm
6: 1042 / 10 = 104.2 mm
7: résultat = la cote entre barreaux est de 104.2 mm
CALCUL
GARDE-CORPS
Longueur hors-tout
Hauteur hors-tout
Épaisseur de la lisse haute
Épaisseur de la lisse basse
POTEAUX
Épaisseur
Espacement maximum
| Nombre | 0
| Espacement réel | 0
| Entre-axe | 0
BARREAUX
Épaisseur
| Espacement maximum | 110
Nombre
| Espacement réel | 0
| Entre-axe barreau/barreau | 0
| Entre-axe barreau/poteau | 0
DÉBIT
0 poteaux de 0 mm de hauteur
0 barreaux de 0 mm de hauteur
vérification du cumul des cotes : L = 0

## Pliage-coudage
S
PLIAGE
Calcul longueur développée :
côte ext - épaisseur = côte interne, + addition de toutes les côtes intérieures
On ne tiend pas compte de la fn si inférieur 4 mm épaisseur.
| Puis côte machine : côte extérieure - 1/2 épaisseur |  |  |  | ou côte interne + 1/2 épaisseur
| Fibre neutre (fn) : |  | Ri = rayon intérieu, ép = épaisseur tôle
| Ri/ép = 1 | => fn 1/3 ép coté intérieur
| Ri/ép=2 | => fn 2/5 ép coté intérieur
| Ri/ép=3 ou + | => fn 1/2 ép coté intérieur = fn au millieu
| Synthèse : | fn = | R = Ri + ⅓ × e si Ri ≤ 4 × e
|  |  | R = Ri + ½ × e si Ri > 4 × e |  | = au milieu de e
3.14 x R (Ri+ fibre neutre)x angle de pliage le tout divisé par 180
| Tôles minces jusqu'à 4 mm d'épaisseur : |  |  |  |  | On ne tient pas compte de la fibre neutre.
Coudage
| chiffre des ° /360 x 2 x Pi x r |  |  | = longueur développée cintrage
côte machine = longueur développée (/2 si cintrage au millieu)
| Pour un cercle : |  | Ø - 1/2 épaisseur = |  | Ø fn
|  |  | Ø fn x Pi = |  | longueur developpée cercle

## Developpé cintrage
S | CINTRAGE : LONGUEUR DÉVELOPPÉE
Épaisseur du profilé | Longueur des partie(s) droite(s) | Rayon(s) intérieur(s) | Angle(s) de cintrage | Rayon à la fibre neutre | LD parties cintrées | LD totale
0 |  |  |  | R | 0 | 0
0 |  |  |  | R | 0
0 |  |  |  | R | 0
0 |  |  |  | R | 0
0 |  |  |  | R | 0
0 |  |  |  | R | 0
0 |  |  |  | R | 0
0 |  |  |  | R | 0
0 |  |  |  | R | 0
0 |  |  |  | R | 0
0 |  |  |  | R | 0
0 |  |  |  | R | 0
0 |  |  |  | R | 0
0 |  |  |  | R | 0
0 |  |  |  | R | 0
0 |  |  |  | R | 0
0 |  |  |  | R | 0
0 |  |  |  | R | 0
0 |  |  |  | R | 0
0 |  |  |  | R | 0
0 |  |  |  | R | 0
| Calcul : | Ø - 1/2 épaisseur | exemple : | r=600 | ép. = 6
Rfn = 600 - 3 = 597
|  | Longueur développée : | Pi x Ø x 180 (si demi-cercle, sinon les °) / 360
Pi x r = Dev = 597 x 3,14 = 1874,58

## Poutrelles
S | Poutrelles
Profilés laminés à chaud - I, H, U, L
Profilés en I
IPE-IPN
IPE Poutrelles I européennes : Profilé IPE. Profilé à ailes parallèles d'épaisseur constante. Caractéristiques mécaniques équivalentes, mais plus légers que les profilés IPN et permettent des raccord plus faciles.
IPN Poutrelles normales européennes : Profilé IPN se distingue du profilé IPE par ses ailes inclinées.
Profilés en H
HE-HL-HD-HP
Profilé HE ou profilé à larges ailes. Profilés à larges ailes parallèles.
Le profilé HL est également un profilé à larges ailes et comporte des ailes plus larges. Disponible à partir d'une certaine hauteur minimum.
Profilé HD, profilé spécial pour colonnes.
Profilés en H utilisés pour les applications en fondation. Voir également palplanches.
Profilés en U
Profilé UPE : Profilé en U à ailes parallèles d'épaisseur constante.
Le profilé UPN se distingue du profilé UPE par ses ailes inclinées.
Profilés en U : disponibles pour faibles hauteurs.
Profilés en L (ou cornière)
A ailes égales ou inégales
Poutrelles IFB et SFB
Ces poutrelles présentent des ailes extra-larges soudées sur la partie inférieure.
Cela permet de placer facilement des éléments de plancher.
Integrated Floor Beams (IFB)
Ces poutrelles spéciales, type A, sont fabriquées au départ de demi-poutrelles IPE ou HE.
Les poutrelles de type B sont réalisées à l'aide de demi-poutrelles HP.
Slim Floor Beam (SFB)
Ces poutrelles sont réalisées en soudant une tôle rapportée en plus sous la semelle d'une poutrelle HEB ou HEM.Disponible de HEB 140 à HEB 320.

## Escalier
S
Escalier
| Loi de Blondel : |  | 2H + G = 640 |  | G (Giron) 300 en moyenne
| ex : | 640 - 300 = 340, 340/2 = 170, 170 = 1H
Quel que soit sa forme, un escalier confortable doit respecter une formule bien connue des architectes : 60 cm
Explication : la somme de deux hauteurs de marche (2h) et du giron (g) doit être comprise entre 60 et 65 cm.
Selon l’architecte François ­Blondel (1618-1686), 2h + g = 63 cm est le meilleur rapport pour monter un ­escalier en dépensant le moins d’énergie.
Inclinaison escalier :
Calculer le nombre de marche d'un escalier
On considère qu’une hauteur de marche confortable doit être entre 17 et 18 cm, et que le giron doit avoisiner 25 cm.
Grâce à la formule 2h + g, il est alors aisé de connaître le nombre de marches d’un escalier.
Par exemple, une hauteur de 2,60 m et des marches de 18 cm de haut, avec un giron de 24 cm, donnent un escalier de 15 marches.
Calcul du nombre de marches d'un escalier
| Hauteur |  | Giron | 2h+g | Nb de | Longueur
| Étages | Marches |  |  | marches | Totale
| 260 cm | 18 cm | 24 cm | 60 cm | 15 | 336 cm
| 270 cm | 20 cm | 24 cm | 64 cm | 14 | 312 cm
| 280 cm | 19 cm | 24 cm | 62 cm | 15 | 336 cm
| 290 cm | 19 cm | 24 cm | 62 cm | 16 | 360 cm
| 300 cm | 18 cm | 24 cm | 60 cm | 17 | 384 cm
Encombrement des escaliers selon leur type
| Escalier droit |  |  |  |  | Escalier à quart tournant
| Escalier en L avec palier intermédiaire |  |  |  |  | Escalier en L balancé
Escalier à double quartier tournant

## Tolérance géométrique
S
| S = | acier de construction courant
| 235 = | limite élasticité en Méga Pascal
si +1 max = 52
| Tolérance géométrique = |  | cote nominale (ex51)
intervalle = 3 (addition du max + mini)
si -2 mini = 49

## Classification formes têtes vis
S | VIS : Classification par forme de tête
Entraînement externe :
| Hexagonal (construction mécanique) : | H
| Cylindrique (construction mécanique) : | C
Six lobes externes (vis de bandages)
Empreinte :
Cinq lobes creux (visserie aéronautique) dite empreinte Aster1
| Six pans creux (construction mécanique) dite BTR ou Allen : | HC
| Six lobes internes (vissage automatique) dite Torx : | X
| Cruciforme (vissage automatique) dite Pozidriv : | Z
| Cruciforme dite Phillips : | H
Fente (tournevis : grand public)
| Fente (pièce de monnaie : grand public) : | S
Encoche (usage particulier)
| Carré dite Robertson : | Q
Triangulaire
| TooSpeed : (accepte cinq tournevis : fendu, cruciforme, Pozidriv, carré et TooSpeed) | TS
Vis Pentalobe (Utilisée exclusivement par Apple)
Vis indévissable, diverses formes utilisant un système de crans à sens unique ont été développées par les fabricants. (Menuiserie extérieure)
Vis "antivol" utilisant des formes d'encoche brevetées par chaque fabricant qui fournit avec un tournevis spécifique. (Mobilier urbain)
Multi-entrainement :
| Hexagonal fendu : | HS
| Six pans creux fendu : | HCS
| Cruciforme fendu : | ZS
| Six lobes fendu : | XS
Indépendamment du système d’entraînement, il existe plusieurs formes de tête de vis, entre autres : vis à tête fraisée et plate; vis à tête fraisée bombée; vis à tête bombée, vis à tête cylindrique; vis à tête plate, vis trompette...
https://www.vis-express.fr/fr/content/46-forme-de-tetes
http://s487950126207157b.jimcontent.com/download/version/1452599107/module/10218080998/name/les%20vis%20pdf.pdf